## MAF Rescale (hidden)
ORIGINAL |  |  |  |  | NEW
V | g/s | MAFv Change | New Max v: | 4.3 | V | g/s
0.89844 | 0.85034 | - | Scale Change: | 0.82933 | 0.89844 | 0.85034
0.9375 | 0.99608 | 0.039062 |  |  | 0.93083 | 0.97121
0.97656 | 1.157 | 0.039062 | All formulas are left for |  | 0.96323 | 1.1021
1.0156 | 1.3281 | 0.039062 | reference. Chart to the |  | 0.99562 | 1.2405
1.0547 | 1.5123 | 0.039062 | right to show the same |  | 1.028 | 1.3865
1.0938 | 1.7156 | 0.039062 | curve. |  | 1.0604 | 1.5421
1.1328 | 1.9406 | 0.039062 |  |  | 1.0928 | 1.7107
1.1719 | 2.1839 | 0.039062 | This will work on any MAF |  | 1.1252 | 1.8968
1.2109 | 2.4439 | 0.039062 | scale. Input the original |  | 1.1576 | 2.095
1.25 | 2.7184 | 0.039062 | table to the left and put the |  | 1.19 | 2.3045
1.2891 | 3.0091 | 0.039062 | maximum voltage at the top |  | 1.2224 | 2.5244
1.3281 | 3.3241 | 0.039062 | and the table on the right is |  | 1.2548 | 2.7541
1.3672 | 3.679 | 0.039062 | the new MAF . |  | 1.2872 | 2.9951
1.4062 | 4.0834 | 0.039062 |  |  | 1.3196 | 3.2552
1.4453 | 4.4971 | 0.039062 |  |  | 1.352 | 3.5408
1.4844 | 4.9411 | 0.039062 |  |  | 1.3844 | 3.8569
1.5234 | 5.4226 | 0.039062 |  |  | 1.4168 | 4.1948
1.5625 | 5.9092 | 0.039062 |  |  | 1.4492 | 4.5409
1.6016 | 6.4652 | 0.039062 |  |  | 1.4816 | 4.9091
1.6406 | 7.057 | 0.039062 |  |  | 1.514 | 5.3058
1.6797 | 7.6624 | 0.039062 |  |  | 1.5464 | 5.7081
1.7188 | 8.3332 | 0.039062 |  |  | 1.5788 | 6.1405
1.7578 | 9.0304 | 0.039062 |  |  | 1.6111 | 6.6104
1.7969 | 9.7527 | 0.039062 |  |  | 1.6435 | 7.1022
1.8359 | 10.5078 | 0.039062 |  |  | 1.6759 | 7.6043
1.875 | 11.3033 | 0.039062 |  |  | 1.7083 | 8.1543
1.9141 | 12.1347 | 0.039062 |  |  | 1.7407 | 8.7255
1.9531 | 12.9945 | 0.039062 |  |  | 1.7731 | 9.3136
1.9922 | 13.8885 | 0.039062 |  |  | 1.8055 | 9.9198
2.0312 | 14.8253 | 0.039062 |  |  | 1.8379 | 10.5481
2.0703 | 15.8068 | 0.039062 |  |  | 1.8703 | 11.2079
2.1094 | 16.8252 | 0.039062 |  |  | 1.9027 | 11.893
2.1484 | 17.8686 | 0.039062 |  |  | 1.9351 | 12.5978
2.1875 | 18.9426 | 0.039062 |  |  | 1.9675 | 13.3235
2.2266 | 20.0547 | 0.039062 |  |  | 1.9999 | 14.0734
2.2656 | 21.2127 | 0.039062 |  |  | 2.0323 | 14.8515
2.3047 | 22.4174 | 0.039062 |  |  | 2.0647 | 15.6655
2.3438 | 23.6658 | 0.039062 |  |  | 2.0971 | 16.5048
2.3828 | 24.9551 | 0.039062 |  |  | 2.1295 | 17.3622
2.4219 | 26.2876 | 0.039062 |  |  | 2.1619 | 18.2381
2.4609 | 27.6679 | 0.039062 |  |  | 2.1943 | 19.1353
2.5 | 29.0983 | 0.039062 |  |  | 2.2267 | 20.0578
2.5781 | 32.1226 | 0.078125 |  |  | 2.2915 | 22.0094
2.7734 | 40.769 | 0.19531 |  |  | 2.4534 | 27.4029
2.9688 | 50.8531 | 0.19531 |  |  | 2.6154 | 33.7735
3.2031 | 64.7107 | 0.23438 |  |  | 2.8098 | 42.646
3.4375 | 80.6796 | 0.23438 |  |  | 3.0042 | 52.9472
3.7109 | 103.5269 | 0.27344 |  |  | 3.2309 | 66.6056
3.9062 | 122.4098 | 0.19531 |  |  | 3.3929 | 77.642
4.0625 | 139.2324 | 0.15625 |  |  | 3.5225 | 87.7819
4.2969 | 167.5784 | 0.23438 |  |  | 3.7169 | 104.1009
4.4922 | 194.3905 | 0.19531 |  |  | 3.8789 | 119.7611
4.7266 | 230.9455 | 0.23438 |  |  | 4.0732 | 140.5301
5 | 279.2272 | 0.27344 |  |  | 4.3 | 168.0074

## MAF Rescale - Romraider (hidden)
ORIGINAL |  |  |  |  | NEW |  | Copy RomRaider Table Here:
V | g/s | MAFv Change | New Max v: | 4.25 | V | g/s | [Table2D]
0.9 | 0.85 | - | Scale Change: | 0.81707 | 0.9 | 0.85 | 0.9 | 0.94 | 0.98 | 1.02 | 1.05 | 1.09 | 1.14 | 1.17 | 1.21 | 1.25 | 1.29 | 1.33 | 1.37 | 1.41 | 1.45 | 1.48 | 1.52 | 1.56 | 1.6 | 1.64 | 1.68 | 1.72 | 1.76 | 1.8 | 1.84 | 1.88 | 1.91 | 1.95 | 1.99 | 2.03 | 2.07 | 2.11 | 2.15 | 2.19 | 2.23 | 2.27 | 2.3 | 2.34 | 2.38 | 2.42 | 2.46 | 2.5 | 2.58 | 2.77 | 2.97 | 3.2 | 3.44 | 3.71 | 3.91 | 4.06 | 4.3 | 4.49 | 4.73 | 5
0.94 | 1 | 0.04 |  |  | 0.93268 | 0.97256 | 0.85 | 1 | 1.16 | 1.43 | 1.59 | 1.82 | 2.02 | 2.29 | 2.57 | 2.87 | 3.12 | 3.43 | 3.79 | 4.22 | 4.62 | 5.02 | 5.48 | 6.02 | 6.57 | 7.21 | 7.76 | 8.51 | 9.26 | 9.97 | 10.73 | 11.53 | 12.62 | 13.48 | 14.31 | 15.27 | 16.28 | 17.33 | 18.41 | 19.51 | 20.66 | 21.85 | 23.09 | 24.51 | 26.09 | 27.62 | 29.09 | 30.95 | 34.56 | 43.67 | 53.83 | 70.21 | 87.74 | 112.57 | 134.75 | 153.59 | 183.68 | 213.71 | 254.12 | 314.87
0.98 | 1.16 | 0.04 | All formulas are left for |  | 0.96537 | 1.1015
1.02 | 1.43 | 0.04 | reference. Chart to the |  | 0.99805 | 1.2818 | New Table:
1.05 | 1.59 | 0.03 | right to show the same |  | 1.0226 | 1.4437 | [Table2D] | 0.9 | 0.93268 | 0.96537 | 0.99805 | 1.0226 | 1.0552 | 1.0961 | 1.1206 | 1.1533 | 1.186 | 1.2187 | 1.2513 | 1.284 | 1.3167 | 1.3494 | 1.3739 | 1.4066 | 1.4393 | 1.472 | 1.5046 | 1.5373 | 1.57 | 1.6027 | 1.6354 | 1.668 | 1.7007 | 1.7252 | 1.7579 | 1.7906 | 1.8233 | 1.856 | 1.8887 | 1.9213 | 1.954 | 1.9867 | 2.0194 | 2.0439 | 2.0766 | 2.1093 | 2.142 | 2.1746 | 2.2073 | 2.2727 | 2.4279 | 2.5913 | 2.7793 | 2.9754 | 3.196 | 3.3594 | 3.482 | 3.678 | 3.8333 | 4.0294 | 4.25
1.09 | 1.82 | 0.04 | curve. |  | 1.0552 | 1.6202 | 0.85 | 0.97256 | 1.1015 | 1.2818 | 1.4437 | 1.6202 | 1.8444 | 1.9424 | 2.1396 | 2.4018 | 2.6349 | 2.8784 | 3.0827 | 3.327 | 3.6045 | 3.832 | 4.1833 | 4.5127 | 4.9127 | 5.3033 | 5.7138 | 6.1575 | 6.6129 | 7.1359 | 7.5957 | 8.1487 | 8.6083 | 9.2211 | 9.8033 | 10.4126 | 11.0495 | 11.8446 | 12.8638 | 13.5635 | 14.2417 | 15.0154 | 15.621 | 16.4529 | 17.3108 | 18.1927 | 19.0874 | 20.0079 | 21.9609 | 27.9113 | 35.1038 | 44.1408 | 54.2121 | 69.9234 | 81.8521 | 91.598 | 109.6317 | 126.2432 | 149.7454 | 177.4113
1.14 | 2.02 | 0.05 |  |  | 1.0961 | 1.8444
1.17 | 2.29 | 0.03 | This will work on any MAF |  | 1.1206 | 1.9424
1.21 | 2.57 | 0.04 | scale. Input the original |  | 1.1533 | 2.1396
1.25 | 2.87 | 0.04 | table to the left and put the |  | 1.186 | 2.4018
1.29 | 3.12 | 0.04 | maximum voltage at the top |  | 1.2187 | 2.6349
1.33 | 3.43 | 0.04 | and the table on the right is |  | 1.2513 | 2.8784
1.37 | 3.79 | 0.04 | the new MAF . |  | 1.284 | 3.0827
1.41 | 4.22 | 0.04 |  |  | 1.3167 | 3.327
1.45 | 4.62 | 0.04 |  |  | 1.3494 | 3.6045
1.48 | 5.02 | 0.03 |  |  | 1.3739 | 3.832
1.52 | 5.48 | 0.04 |  |  | 1.4066 | 4.1833
1.56 | 6.02 | 0.04 |  |  | 1.4393 | 4.5127
1.6 | 6.57 | 0.04 |  |  | 1.472 | 4.9127
1.64 | 7.21 | 0.04 |  |  | 1.5046 | 5.3033
1.68 | 7.76 | 0.04 |  |  | 1.5373 | 5.7138
1.72 | 8.51 | 0.04 |  |  | 1.57 | 6.1575
1.76 | 9.26 | 0.04 |  |  | 1.6027 | 6.6129
1.8 | 9.97 | 0.04 |  |  | 1.6354 | 7.1359
1.84 | 10.73 | 0.04 |  |  | 1.668 | 7.5957
1.88 | 11.53 | 0.04 |  |  | 1.7007 | 8.1487
1.91 | 12.62 | 0.03 |  |  | 1.7252 | 8.6083
1.95 | 13.48 | 0.04 |  |  | 1.7579 | 9.2211
1.99 | 14.31 | 0.04 |  |  | 1.7906 | 9.8033
2.03 | 15.27 | 0.04 |  |  | 1.8233 | 10.4126
2.07 | 16.28 | 0.04 |  |  | 1.856 | 11.0495
2.11 | 17.33 | 0.04 |  |  | 1.8887 | 11.8446
2.15 | 18.41 | 0.04 |  |  | 1.9213 | 12.8638
2.19 | 19.51 | 0.04 |  |  | 1.954 | 13.5635
2.23 | 20.66 | 0.04 |  |  | 1.9867 | 14.2417
2.27 | 21.85 | 0.04 |  |  | 2.0194 | 15.0154
2.3 | 23.09 | 0.03 |  |  | 2.0439 | 15.621
2.34 | 24.51 | 0.04 |  |  | 2.0766 | 16.4529
2.38 | 26.09 | 0.04 |  |  | 2.1093 | 17.3108
2.42 | 27.62 | 0.04 |  |  | 2.142 | 18.1927
2.46 | 29.09 | 0.04 |  |  | 2.1746 | 19.0874
2.5 | 30.95 | 0.04 |  |  | 2.2073 | 20.0079
2.58 | 34.56 | 0.08 |  |  | 2.2727 | 21.9609
2.77 | 43.67 | 0.19 |  |  | 2.4279 | 27.9113
2.97 | 53.83 | 0.2 |  |  | 2.5913 | 35.1038
3.2 | 70.21 | 0.23 |  |  | 2.7793 | 44.1408
3.44 | 87.74 | 0.24 |  |  | 2.9754 | 54.2121
3.71 | 112.57 | 0.27 |  |  | 3.196 | 69.9234
3.91 | 134.75 | 0.2 |  |  | 3.3594 | 81.8521
4.06 | 153.59 | 0.15 |  |  | 3.482 | 91.598
4.3 | 183.68 | 0.24 |  |  | 3.678 | 109.6317
4.49 | 213.71 | 0.19 |  |  | 3.8333 | 126.2432
4.73 | 254.12 | 0.24 |  |  | 4.0294 | 149.7454
5 | 314.87 | 0.27 |  |  | 4.25 | 177.4113

## Scale Adjust
ORIGINAL |  |  | OEM Scale | Your Scale |  |  | Smoothing 1 |  | Smoothing 2 |  | Smoothing 3 |  | Smoothing 4 |  | Smoothing 5 |  | Auto New Scale |  |  | Manual New Scale
V | g/s | g/s | Comparison | V | g/s | % Difference | % | g/s | % | g/s | % | g/s | % | g/s | % | g/s | V | g/s | Preferred Smoothing: | V | g/s
0.89844 | 0.85034 | 0.85034 | Paste your >>> | 0.89844 | 0.85034 | 100% | 100% | 0.85034 | 100% | 0.85034 | 100% | 0.85034 | 100% | 0.85034 | 100% | 0.85034 | 0.89844 | 0.85034 | 2 | 0.89844
0.9375 | 0.99608 | 1.2426 | MAF Scale | 0.99609 | 1.2426 | 100% | 100% | 1.2426 | 100% | 1.2426 | 100% | 1.2426 | 100% | 1.2426 | 100% | 1.2426 | 0.99609 | 1.2426 |  | 0.99609
0.97656 | 1.157 | 1.7156 |  | 1.0938 | 1.7156 | 100% | 100% | 1.7156 | 100% | 1.7156 | 100% | 1.7156 | 100% | 1.7156 | 100% | 1.7156 | 1.0938 | 1.7156 |  | 1.0938
1.0156 | 1.3281 | 1.9406 |  | 1.1328 | 1.9406 | 100% | 100% | 1.9406 | 100% | 1.9406 | 100% | 1.9406 | 100% | 1.9406 | 100% | 1.9406 | 1.1328 | 1.9406 |  | 1.1328
1.0547 | 1.5123 | 2.1839 |  | 1.1719 | 2.1839 | 100% | 100% | 2.1839 | 100% | 2.1839 | 100% | 2.1839 | 100% | 2.1839 | 100% | 2.1839 | 1.1719 | 2.1839 |  | 1.1719
1.0938 | 1.7156 | 2.4439 |  | 1.2109 | 2.4439 | 100% | 100% | 2.4439 | 100% | 2.4439 | 100% | 2.4439 | 100% | 2.4439 | 100% | 2.4439 | 1.2109 | 2.4439 |  | 1.2109
1.1328 | 1.9406 | 2.7184 |  | 1.25 | 2.7184 | 100% | 100% | 2.7184 | 100% | 2.7184 | 100% | 2.7184 | 100% | 2.7184 | 100% | 2.7184 | 1.25 | 2.7184 |  | 1.25
1.1719 | 2.1839 | 3.0091 |  | 1.2891 | 3.0091 | 100% | 100% | 3.0091 | 100% | 3.0091 | 100% | 3.0091 | 100% | 3.0091 | 100% | 3.0091 | 1.2891 | 3.0091 |  | 1.2891
1.2109 | 2.4439 | 3.3241 |  | 1.3281 | 3.3241 | 100% | 100% | 3.3241 | 100% | 3.3241 | 100% | 3.3241 | 100% | 3.3241 | 100% | 3.3241 | 1.3281 | 3.3241 |  | 1.3281
1.25 | 2.7184 | 3.679 |  | 1.3672 | 3.679 | 100% | 100% | 3.679 | 100% | 3.679 | 100% | 3.679 | 100% | 3.679 | 100% | 3.679 | 1.3672 | 3.679 |  | 1.3672
1.2891 | 3.0091 | 4.0834 |  | 1.4062 | 4.0834 | 100% | 100% | 4.0834 | 100% | 4.0834 | 100% | 4.0834 | 100% | 4.0834 | 100% | 4.0834 | 1.4062 | 4.0834 |  | 1.4062
1.3281 | 3.3241 | 4.4971 |  | 1.4453 | 4.4971 | 100% | 100% | 4.4971 | 100% | 4.4971 | 100% | 4.4971 | 100% | 4.4971 | 100% | 4.4971 | 1.4453 | 4.4971 |  | 1.4453
1.3672 | 3.679 | 4.9411 |  | 1.4844 | 4.9411 | 100% | 100% | 4.9411 | 100% | 4.9411 | 100% | 4.9411 | 100% | 4.9411 | 100% | 4.9411 | 1.4844 | 4.9411 |  | 1.4844
1.4062 | 4.0834 | 5.4226 |  | 1.5234 | 5.4226 | 100% | 100% | 5.4226 | 100% | 5.4226 | 100% | 5.4226 | 100% | 5.4226 | 100% | 5.4226 | 1.5234 | 5.4226 |  | 1.5234
1.4453 | 4.4971 | 5.9092 |  | 1.5625 | 5.9092 | 100% | 100% | 5.9092 | 100% | 5.9092 | 100% | 5.9092 | 100% | 5.9092 | 100% | 5.9092 | 1.5625 | 5.9092 |  | 1.5625
1.4844 | 4.9411 | 6.4652 |  | 1.6016 | 6.4652 | 100% | 100% | 6.4652 | 100% | 6.4652 | 100% | 6.4652 | 100% | 6.4652 | 100% | 6.4652 | 1.6016 | 6.4652 |  | 1.6016
1.5234 | 5.4226 | 7.057 |  | 1.6406 | 7.057 | 100% | 100% | 7.057 | 100% | 7.057 | 100% | 7.057 | 100% | 7.057 | 100% | 7.057 | 1.6406 | 7.057 |  | 1.6406
1.5625 | 5.9092 | 7.6624 |  | 1.6797 | 7.6624 | 100% | 100% | 7.6624 | 100% | 7.6624 | 100% | 7.6624 | 100% | 7.6624 | 100% | 7.6624 | 1.6797 | 7.6624 |  | 1.6797
1.6016 | 6.4652 | 8.3332 |  | 1.7188 | 8.3332 | 100% | 100% | 8.3332 | 100% | 8.3332 | 100% | 8.3332 | 100% | 8.3332 | 100% | 8.3332 | 1.7188 | 8.3332 |  | 1.7188
1.6406 | 7.057 | 9.0304 |  | 1.7578 | 9.0304 | 100% | 100% | 9.0304 | 100% | 9.0304 | 100% | 9.0304 | 100% | 9.0304 | 100% | 9.0304 | 1.7578 | 9.0304 |  | 1.7578
1.6797 | 7.6624 | 9.7527 |  | 1.7969 | 9.7527 | 100% | 100% | 9.7527 | 100% | 9.7527 | 100% | 9.7527 | 100% | 9.7527 | 100% | 9.7527 | 1.7969 | 9.7527 |  | 1.7969
1.7188 | 8.3332 | 10.5078 |  | 1.8359 | 10.5078 | 100% | 100% | 10.5078 | 100% | 10.5078 | 100% | 10.5078 | 100% | 10.5078 | 100% | 10.5078 | 1.8359 | 10.5078 |  | 1.8359
1.7578 | 9.0304 | 11.3033 |  | 1.875 | 11.3033 | 100% | 100% | 11.3033 | 100% | 11.3033 | 100% | 11.3033 | 100% | 11.3033 | 100% | 11.3033 | 1.875 | 11.3033 |  | 1.875
1.7969 | 9.7527 | 12.1347 |  | 1.9141 | 12.1347 | 100% | 100% | 12.1347 | 100% | 12.1347 | 100% | 12.1347 | 100% | 12.1347 | 100% | 12.1347 | 1.9141 | 12.1347 |  | 1.9141
1.8359 | 10.5078 | 12.9945 |  | 1.9531 | 12.9945 | 100% | 100% | 12.9945 | 100% | 12.9945 | 100% | 12.9945 | 100% | 12.9945 | 100% | 12.9945 | 1.9531 | 12.9945 |  | 1.9531
1.875 | 11.3033 | 13.8885 |  | 1.9922 | 13.8885 | 100% | 100% | 13.8885 | 100% | 13.8885 | 100% | 13.8885 | 100% | 13.8885 | 100% | 13.8885 | 1.9922 | 13.8885 |  | 1.9922
1.9141 | 12.1347 | 14.8253 |  | 2.0312 | 14.8253 | 100% | 100% | 14.8253 | 100% | 14.8253 | 100% | 14.8253 | 100% | 14.8253 | 100% | 14.8253 | 2.0312 | 14.8253 |  | 2.0312
1.9531 | 12.9945 | 15.8068 |  | 2.0703 | 15.8068 | 100% | 100% | 15.8068 | 100% | 15.8068 | 100% | 15.8068 | 100% | 15.8068 | 100% | 15.8068 | 2.0703 | 15.8068 |  | 2.0703
1.9922 | 13.8885 | 16.8252 |  | 2.1094 | 16.8252 | 100% | 100% | 16.8252 | 100% | 16.8252 | 100% | 16.8252 | 100% | 16.8252 | 100% | 16.8252 | 2.1094 | 16.8252 |  | 2.1094
2.0312 | 14.8253 | 17.8686 |  | 2.1484 | 17.8686 | 100% | 100% | 17.8686 | 100% | 17.8686 | 100% | 17.8686 | 100% | 17.8686 | 100% | 17.8686 | 2.1484 | 17.8686 |  | 2.1484
2.0703 | 15.8068 | 18.9426 |  | 2.1875 | 18.9426 | 100% | 100% | 18.9426 | 100% | 18.9426 | 100% | 18.9426 | 100% | 18.9426 | 100% | 18.9426 | 2.1875 | 18.9426 |  | 2.1875
2.1094 | 16.8252 | 20.0547 |  | 2.2266 | 20.0547 | 100% | 100% | 20.0547 | 100% | 20.0547 | 100% | 20.0547 | 100% | 20.0547 | 100% | 20.0547 | 2.2266 | 20.0547 |  | 2.2266
2.1484 | 17.8686 | 21.2127 |  | 2.2656 | 21.2127 | 100% | 100% | 21.2127 | 100% | 21.2127 | 100% | 21.2127 | 100% | 21.2127 | 100% | 21.2127 | 2.2656 | 21.2127 |  | 2.2656
2.1875 | 18.9426 | 22.4174 |  | 2.3047 | 22.4174 | 100% | 100% | 22.4174 | 100% | 22.4174 | 100% | 22.4174 | 100% | 22.4174 | 100% | 22.4174 | 2.3047 | 22.4174 |  | 2.3047
2.2266 | 20.0547 | 23.6658 |  | 2.3438 | 23.6658 | 100% | 100% | 23.6658 | 100% | 23.6658 | 100% | 23.6658 | 100% | 23.6658 | 100% | 23.6658 | 2.3438 | 23.6658 |  | 2.3438
2.2656 | 21.2127 | 24.9551 |  | 2.3828 | 24.9551 | 100% | 100% | 24.9551 | 100% | 24.9551 | 100% | 24.9551 | 100% | 24.9551 | 100% | 24.9551 | 2.3828 | 24.9551 |  | 2.3828
2.3047 | 22.4174 | 26.2876 |  | 2.4219 | 26.2876 | 100% | 100% | 26.2876 | 100% | 26.2876 | 100% | 26.2876 | 100% | 26.2876 | 100% | 26.2876 | 2.4219 | 26.2876 |  | 2.4219
2.3438 | 23.6658 | 27.6679 |  | 2.4609 | 27.6679 | 100% | 100% | 27.6679 | 100% | 27.6679 | 100% | 27.6679 | 100% | 27.6679 | 100% | 27.6679 | 2.4609 | 27.6679 |  | 2.4609
2.3828 | 24.9551 | 29.0983 |  | 2.5 | 29.0983 | 100% | 100% | 29.0983 | 100% | 29.0983 | 100% | 29.0983 | 100% | 29.0983 | 100% | 29.0983 | 2.5 | 29.0983 |  | 2.5
2.4219 | 26.2876 | 31.2153 |  | 2.5547 | 31.2153 | 100% | 100% | 31.2153 | 100% | 31.2153 | 100% | 31.2153 | 100% | 31.2153 | 100% | 31.2153 | 2.5547 | 31.2153 |  | 2.5547
2.4609 | 27.6679 | 33.5061 |  | 2.6094 | 33.5061 | 100% | 100% | 33.5061 | 100% | 33.5061 | 100% | 33.5061 | 100% | 33.5061 | 100% | 33.5061 | 2.6094 | 33.5061 |  | 2.6094
2.5 | 29.0983 | 38.348 |  | 2.7188 | 38.348 | 100% | 100% | 38.348 | 100% | 38.348 | 100% | 38.348 | 100% | 38.348 | 100% | 38.348 | 2.7188 | 38.348 |  | 2.7188
2.5781 | 32.1226 | 43.5926 |  | 2.8281 | 43.5926 | 100% | 100% | 43.5926 | 100% | 43.5926 | 100% | 43.5926 | 100% | 43.5926 | 100% | 43.5926 | 2.8281 | 43.5926 |  | 2.8281
2.7734 | 40.769 | 49.2397 |  | 2.9375 | 49.2397 | 100% | 100% | 49.2397 | 100% | 49.2397 | 100% | 49.2397 | 100% | 49.2397 | 100% | 49.2397 | 2.9375 | 49.2397 |  | 2.9375
2.9688 | 50.8531 | 55.4723 |  | 3.0469 | 55.4723 | 100% | 100% | 55.4723 | 100% | 55.4723 | 100% | 55.4723 | 100% | 55.4723 | 100% | 55.4723 | 3.0469 | 55.4723 |  | 3.0469
3.2031 | 64.7107 | 61.9392 |  | 3.1562 | 61.9392 | 100% | 100% | 61.9392 | 100% | 61.9392 | 100% | 61.9392 | 100% | 61.9392 | 100% | 61.9392 | 3.1562 | 61.9392 |  | 3.1562
3.4375 | 80.6796 | 70.8321 |  | 3.293 | 70.8321 | 100% | 100% | 70.8321 | 100% | 70.8321 | 100% | 70.8321 | 100% | 70.8321 | 100% | 70.8321 | 3.293 | 70.8321 |  | 3.293
3.7109 | 103.5269 | 80.1473 |  | 3.4297 | 80.1473 | 100% | 100% | 80.1473 | 100% | 80.1473 | 100% | 80.1473 | 100% | 80.1473 | 100% | 80.1473 | 3.4297 | 80.1473 |  | 3.4297
3.9062 | 122.4098 | 91.4505 |  | 3.5664 | 91.4505 | 100% | 100% | 91.4505 | 100% | 91.4505 | 100% | 91.4505 | 100% | 91.4505 | 100% | 91.4505 | 3.5664 | 91.4505 |  | 3.5664
4.0625 | 139.2324 | 102.8741 |  | 3.7031 | 102.8741 | 100% | 100% | 102.8741 | 100% | 102.8741 | 100% | 102.8741 | 100% | 102.8741 | 100% | 102.8741 | 3.7031 | 102.8741 |  | 3.7031
4.2969 | 167.5784 | 115.9896 |  | 3.8398 | 115.9896 | 100% | 100% | 115.9896 | 100% | 115.9896 | 100% | 115.9896 | 100% | 115.9896 | 100% | 115.9896 | 3.8398 | 115.9896 |  | 3.8398
4.4922 | 194.3905 | 129.98 |  | 3.9766 | 129.98 | 100% | 100% | 129.98 | 100% | 129.98 | 100% | 129.98 | 100% | 129.98 | 100% | 129.98 | 3.9766 | 129.98 |  | 3.9766
4.7266 | 230.9455 | 145.3741 |  | 4.1133 | 145.3741 | 100% | 100% | 145.3741 | 100% | 145.3741 | 100% | 145.3741 | 100% | 145.3741 | 100% | 145.3741 | 4.1133 | 145.3741 |  | 4.1133
5 | 279.2272 | 161.9092 |  | 4.25 | 161.9092 | 100% | 100% | 161.9092 | 100% | 161.9092 | 100% | 161.9092 | 100% | 161.9092 | 100% | 161.9092 | 4.25 | 161.9092 |  | 4.25

## RomRaider Copy & Paste
Input:
[Table2D]
0.9 | 0.94 | 0.98 | 1.02 | 1.05 | 1.09 | 1.14 | 1.17 | 1.21 | 1.25 | 1.29 | 1.33 | 1.37 | 1.41 | 1.45 | 1.48 | 1.52 | 1.56 | 1.6 | 1.64 | 1.68 | 1.72 | 1.76 | 1.8 | 1.84 | 1.88 | 1.91 | 1.95 | 1.99 | 2.03 | 2.07 | 2.11 | 2.15 | 2.19 | 2.23 | 2.27 | 2.3 | 2.34 | 2.38 | 2.42 | 2.46 | 2.5 | 2.58 | 2.77 | 2.97 | 3.2 | 3.44 | 3.71 | 3.91 | 4.06 | 4.3 | 4.49 | 4.73 | 5
0.85 | 1 | 1.16 | 1.43 | 1.59 | 1.82 | 2.02 | 2.29 | 2.57 | 2.87 | 3.12 | 3.43 | 3.79 | 4.22 | 4.62 | 5.02 | 5.48 | 6.02 | 6.57 | 7.21 | 7.76 | 8.51 | 9.26 | 9.97 | 10.73 | 11.53 | 12.62 | 13.48 | 14.31 | 15.27 | 16.28 | 17.33 | 18.41 | 19.51 | 20.66 | 21.85 | 23.09 | 24.51 | 26.09 | 27.62 | 29.09 | 30.95 | 34.56 | 43.67 | 53.83 | 70.21 | 87.74 | 112.57 | 134.75 | 153.59 | 183.68 | 213.71 | 254.12 | 314.87
Auto Scale Out:
[Table2D] | 0.89844 | 0.99609 | 1.0938 | 1.1328 | 1.1719 | 1.2109 | 1.25 | 1.2891 | 1.3281 | 1.3672 | 1.4062 | 1.4453 | 1.4844 | 1.5234 | 1.5625 | 1.6016 | 1.6406 | 1.6797 | 1.7188 | 1.7578 | 1.7969 | 1.8359 | 1.875 | 1.9141 | 1.9531 | 1.9922 | 2.0312 | 2.0703 | 2.1094 | 2.1484 | 2.1875 | 2.2266 | 2.2656 | 2.3047 | 2.3438 | 2.3828 | 2.4219 | 2.4609 | 2.5 | 2.5547 | 2.6094 | 2.7188 | 2.8281 | 2.9375 | 3.0469 | 3.1562 | 3.293 | 3.4297 | 3.5664 | 3.7031 | 3.8398 | 3.9766 | 4.1133 | 4.25
0.85034 | 1.2426 | 1.7156 | 1.9406 | 2.1839 | 2.4439 | 2.7184 | 3.0091 | 3.3241 | 3.679 | 4.0834 | 4.4971 | 4.9411 | 5.4226 | 5.9092 | 6.4652 | 7.057 | 7.6624 | 8.3332 | 9.0304 | 9.7527 | 10.5078 | 11.3033 | 12.1347 | 12.9945 | 13.8885 | 14.8253 | 15.8068 | 16.8252 | 17.8686 | 18.9426 | 20.0547 | 21.2127 | 22.4174 | 23.6658 | 24.9551 | 26.2876 | 27.6679 | 29.0983 | 31.2153 | 33.5061 | 38.348 | 43.5926 | 49.2397 | 55.4723 | 61.9392 | 70.8321 | 80.1473 | 91.4505 | 102.8741 | 115.9896 | 129.98 | 145.3741 | 161.9092
Manual Scale Out:
[Table2D] | 0.89844 | 0.99609 | 1.0938 | 1.1328 | 1.1719 | 1.2109 | 1.25 | 1.2891 | 1.3281 | 1.3672 | 1.4062 | 1.4453 | 1.4844 | 1.5234 | 1.5625 | 1.6016 | 1.6406 | 1.6797 | 1.7188 | 1.7578 | 1.7969 | 1.8359 | 1.875 | 1.9141 | 1.9531 | 1.9922 | 2.0312 | 2.0703 | 2.1094 | 2.1484 | 2.1875 | 2.2266 | 2.2656 | 2.3047 | 2.3438 | 2.3828 | 2.4219 | 2.4609 | 2.5 | 2.5547 | 2.6094 | 2.7188 | 2.8281 | 2.9375 | 3.0469 | 3.1562 | 3.293 | 3.4297 | 3.5664 | 3.7031 | 3.8398 | 3.9766 | 4.1133 | 4.25
0 | 0 | 0 | 0 | 0 | 0 | 0 | 0 | 0 | 0 | 0 | 0 | 0 | 0 | 0 | 0 | 0 | 0 | 0 | 0 | 0 | 0 | 0 | 0 | 0 | 0 | 0 | 0 | 0 | 0 | 0 | 0 | 0 | 0 | 0 | 0 | 0 | 0 | 0 | 0 | 0 | 0 | 0 | 0 | 0 | 0 | 0 | 0 | 0 | 0 | 0 | 0 | 0 | 0
Vertical Input Table - Paste into 'Your Scale' Table
0.9 | 0.85
0.94 | 1
0.98 | 1.16
1.02 | 1.43
1.05 | 1.59
1.09 | 1.82
1.14 | 2.02
1.17 | 2.29
1.21 | 2.57
1.25 | 2.87
1.29 | 3.12
1.33 | 3.43
1.37 | 3.79
1.41 | 4.22
1.45 | 4.62
1.48 | 5.02
1.52 | 5.48
1.56 | 6.02
1.6 | 6.57
1.64 | 7.21
1.68 | 7.76
1.72 | 8.51
1.76 | 9.26
1.8 | 9.97
1.84 | 10.73
1.88 | 11.53
1.91 | 12.62
1.95 | 13.48
1.99 | 14.31
2.03 | 15.27
2.07 | 16.28
2.11 | 17.33
2.15 | 18.41
2.19 | 19.51
2.23 | 20.66
2.27 | 21.85
2.3 | 23.09
2.34 | 24.51
2.38 | 26.09
2.42 | 27.62
2.46 | 29.09
2.5 | 30.95
2.58 | 34.56
2.77 | 43.67
2.97 | 53.83
3.2 | 70.21
3.44 | 87.74
3.71 | 112.57
3.91 | 134.75
4.06 | 153.59
4.3 | 183.68
4.49 | 213.71
4.73 | 254.12
5 | 314.87